## Folha 1
LPM020 |  |  | Un | Caixilho metálico para porta de correr de madeira.
Estrutura para porta de correr de uma folha colocada em parede formada por estrutura metálica para revestir com placas de gesso acartonado, com uma espessura total, incluindo o acabamento, de 9,5 cm, composta por um caixilho metálico de aço zincado, preparado para alojar um pano de porta de 80x210 cm com espessura máxima de 3,5 cm e peso máximo de 80 kg, com travessas para fixação das placas.
Insumo | Un | Descrição |  |  | Rend. | Preço unitário | Preço Insumo
mt22amc020c | Un | Estrutura para porta de correr de uma folha colocada em parede formada por estrutura metálica para revestir com placas de gesso acartonado, com uma espessura total, incluindo o acabamento, de 9,5 cm, composta por um caixilho metálico de aço zincado, preparado para alojar um pano de porta de 80x210 cm com espessura máxima de 3,5 cm e peso máximo de 80 kg, com travessas para fixação das placas. Inclusive trilho metálico, roldanas de nylon e pino guia. |  |  | 1 | 857.23 | 857.23
mo020 | h | Pedreiro. |  |  | 1.295 | 18.71 | 24.23
mo077 | h | Ajudante de pedreiro. |  |  | 1.295 | 14.77 | 19.13
| % | Custos diretos complementares |  |  | 2 | 900.59 | 18.01
Custo de manutenção decenal: R$ 18,37 nos primeiros 10 anos. | [5 empty] | Total: | 918.6