## Folha 1
LPM020 |  |  | Un | Caixilho metálico para porta de correr de madeira.
Estrutura para porta de correr de duas folhas colocada em parede de alvenaria, com uma espessura total, incluindo o acabamento, de 12,5 cm, composta por um caixilho metálico de aço zincado, preparado para alojar um pano de porta de 80x210 cm com espessura máxima de 3,5 cm e peso máximo de 80 kg, e uma malha metálica.
Insumo | Un | Descrição |  |  | Rend. | Preço unitário | Preço Insumo
mt22amc010h | Un | Estrutura para porta de correr de duas folhas colocada em parede de alvenaria, com uma espessura total, incluindo o acabamento, de 12,5 cm, composta por um caixilho metálico de aço zincado, preparado para alojar um pano de porta de 80x210 cm com espessura máxima de 3,5 cm e peso máximo de 80 kg, e uma malha metálica, de maior altura e largura que o caixilho, para melhorar a ligação da estrutura à parede. Inclusive trilho metálico, roldanas de nylon e pino guia. |  |  | 1 | 2128.75 | 2128.75
mo020 | h | Pedreiro. |  |  | 1.736 | 18.71 | 32.48
mo077 | h | Ajudante de pedreiro. |  |  | 1.736 | 14.77 | 25.64
| % | Custos diretos complementares |  |  | 2 | 2186.87 | 43.74
Custo de manutenção decenal: R$ 44,61 nos primeiros 10 anos. | [5 empty] | Total: | 2230.61