## Folha 1
LPS010 |  |  | Un | Porta acústica interior.
Porta acústica interior de uma folha de abrir, formada por duas chapas de aço, de 700x2000 mm de vão e altura de passagem e 50 mm de espessura, lacadas em cor a escolher, com reforços interiores longitudinais, entre os que se coloca um composto isolante multicamada, absorvente acústico, com isolamento a sons de condução aérea de 44 dBA.
Insumo | Un | Descrição |  |  | Rend. | Preço unitário | Preço Insumo
mt26pac010a | Un | Porta acústica interior de uma folha de abrir, formada por duas chapas de aço, de 700x2000 mm de vão e altura de passagem e 50 mm de espessura, lacadas em cor a escolher, com reforços interiores longitudinais, entre os que se coloca um composto isolante multicamada, absorvente acústico, com isolamento a sons de condução aérea de 44 dBA; inclusive marco metálico, vedante de neoprene para junta perimetral de estanqueidade, duas dobradiças e puxador de fecho de pressão. |  |  | 1 | 2545.52 | 2545.52
mo020 | h | Pedreiro. |  |  | 0.646 | 18.71 | 12.09
mo077 | h | Ajudante de pedreiro. |  |  | 0.646 | 14.77 | 9.54
| % | Custos diretos complementares |  |  | 2 | 2567.15 | 51.34
Custo de manutenção decenal: R$ 445,14 nos primeiros 10 anos. | [5 empty] | Total: | 2618.49