## Folha 1
LSE010 | Un | Persiana rolô de tecido ignífugo perfurado.
Persiana rolô, de 1000 mm de largura e 1200 mm de altura, com tecido ignífugo perfurado, de fibra de vidro sem PVC nem halogéneos, com a face exterior de cor cinza escuro e a face interior de cor cinza escuro, acionamento manual com corrente de PVC para manobra de recolhimento, no lado direito; fixada na parede com ancoragens mecânicas. Inclusive ferragens e acessórios.
Insumo |  |  | Un | Descrição | Rend. | Preço unitário | Preço Insumo
mt44stm010abaay |  |  | Un | Persiana rolô, de 1000 mm de largura e 1200 mm de altura, com tecido ignífugo perfurado, de fibra de vidro sem PVC nem halogéneos, com a face exterior de cor cinza escuro e a face interior de cor cinza escuro, inclusive ancoragens mecânicas para fixação ao suporte. | 1 | 379.36 | 379.36
mt44stm020a |  |  | Un | Kit para o acionamento de persiana rolô, com corrente de PVC para manobra de recolhimento, no lado direito. | 1 | 28.96 | 28.96
mo011 |  |  | h | Montador. | 0.61 | 40.91 | 24.96
mo080 |  |  | h | Ajudante de montador. | 0.915 | 30.23 | 27.66
|  |  | % | Custos diretos complementares | 2 | 460.94 | 9.22
Custo de manutenção decenal: R$ 194,18 nos primeiros 10 anos. | [5 empty] | Total: | 470.16