## Folha 1
LSP020 | m² | Persiana com caixa (monobloco).
Persiana de réguas de PVC de 37 mm de altura, engrenadas com arruelas de chapa ou com arame de aço galvanizado, com caixa básica (monobloco), equipada com eixo, discos, cápsulas e todos os seus acessórios, com acionamento manual com fita e recolhedor.
Insumo |  |  | Un | Descrição | Rend. | Preço unitário | Preço Insumo
mt25pco015aaaa |  |  | m² | Persiana de réguas de PVC, de 37 mm de altura, cor branca, equipada com eixo, discos, cápsulas e todos os seus acessórios, com fita e recolhedor para acionamento manual, em esquadria de alumínio ou de PVC, inclusive caixa incorporada (monobloco), de 166x170 mm, de PVC acabamento standard, com permeabilidade ao ar classe 3, e transmissão térmica maior de 2,2 W/(m²K). | 1.05 | 167.89 | 176.28
mo011 |  |  | h | Montador. | 0.265 | 40.91 | 10.84
mo080 |  |  | h | Ajudante de montador. | 0.265 | 30.23 | 8.01
|  |  | % | Custos diretos complementares | 2 | 195.13 | 3.9
Custo de manutenção decenal: R$ 37,42 nos primeiros 10 anos. | [5 empty] | Total: | 199.03