## Folha 1
NAA021 | m² |  | Isolamento acústico de tubos de queda, através de placas.
Isolamento acústico de tubo de queda com painel multicamada, de 73 mm de espessura.
Insumo |  | Un |  | Descrição | Rend. | Preço unitário | Preço Insumo
mt16lrw070a |  | m² |  | Painel multicamada de 73 mm de espessura total, formado por um painel de lã de rocha de 48 mm de espessura revestido em cada uma das suas faces com uma placa de gesso acartonado, para isolamento acústico de tubos de queda. | 1.05 | 144.68 | 151.91
mo053 |  | h |  | Oficial de 1ª montador de pré-fabricados interiores. | 0.098 | 14.58 | 1.43
mo100 |  | h |  | Ajudante de montador de pré-fabricados interiores. | 0.049 | 10.39 | 0.51
|  | % |  | Meios auxiliares | 2 | 153.85 | 3.08
|  | % |  | Custos indiretos | 3 | 156.93 | 4.71
Custo de manutenção decenal: R$ 8,08 nos primeiros 10 anos. | [5 empty] | Total: | 161.64