## Folha 1
NAA030 | Un |  |  | Isolamento acústico de curva de tubo de queda.
Isolamento acústico de curva de tubo de queda de 50 mm de diâmetro, realizado com banda acústica bicamada, de 4 mm de espessura; fixo com abraçadeiras de plástico.
Insumo |  | Un | Descrição |  | Rend. | Preço unitário | Preço Insumo
mt16pdg010a |  | m | Banda acústica bicamada, de 4 mm de espessura, formada por uma membrana auto-adesiva de alta densidade termosoldada a uma lâmina de polietileno reticulado, massa nominal 3,3 kg/m², para isolamento acústico de tubos de queda. |  | 0.187 | 18.08 | 3.38
mt16pdg012 |  | Un | Abraçadeira de plástico, para fixação de isolamento acústico de tubos de queda. |  | 2.064 | 0.67 | 1.38
mt16aaa030 |  | m | Fita autocolante para vedação de juntas. |  | 1 | 1.15 | 1.15
mo054 |  | h | Oficial de 1ª montador de isolamentos. |  | 0.097 | 14.58 | 1.41
mo101 |  | h | Ajudante de montador de isolamentos. |  | 0.097 | 10.39 | 1.01
|  | % | Meios auxiliares |  | 2 | 8.33 | 0.17
|  | % | Custos indiretos |  | 3 | 8.5 | 0.26
Custo de manutenção decenal: R$ 0,44 nos primeiros 10 anos. | [5 empty] | Total: | 8.76