## Folha 1
NAA100 |  |  | m² | Sistema Schlüter-KERDI-BOARD "SCHLUTER SYSTEMS" de isolamento térmico de tubulações com painel suporte de espuma rígida extrudida.
Isolamento térmico de tubulações realizado através do sistema Schlüter-KERDI-BOARD "SCHLUTER SYSTEMS", formado por painel de espuma rígida extrudida, Schlüter-KERDI-BOARD "SCHLUTER SYSTEMS", de 2600 mm de comprimento e 5 mm de espessura.
Insumo | Un | Descrição |  |  | Rend. | Preço unitário | Preço Insumo
mt15res070a | Un | Cartucho de massa adesiva elástica monocomponente, Schlüter-KERDI-FIX "SCHLÜTER-SYSTEMS", à base de polímeros híbridos neutros (MS), de 290 ml, cor cinza ou branco acabamento brilhante. |  |  | 0.01 | 67.6 | 0.68
mt15res400a | m² | Painel de espuma rígida extrudida, Schlüter-KERDI-BOARD "SCHLUTER SYSTEMS", de 2600 mm de comprimento, 625 mm de largura e 5 mm de espessura, revestido em ambas as faces com uma camada de reforço especial sem cimento e um geotêxtil. |  |  | 1.05 | 106.94 | 112.29
mo054 | h | Oficial de 1ª montador de isolamentos. |  |  | 0.122 | 14.58 | 1.78
mo101 | h | Ajudante de montador de isolamentos. |  |  | 0.061 | 10.39 | 0.63
| % | Meios auxiliares |  |  | 2 | 115.38 | 2.31
| % | Custos indiretos |  |  | 3 | 117.69 | 3.53
Custo de manutenção decenal: R$ 2,42 nos primeiros 10 anos. | [5 empty] | Total: | 121.22