## Folha 1
NAC010 | m² |  | Isolamento termo-acústico exterior de dutos metálicos.
Isolamento termo-acústico exterior para duto metálico circular de climatização, realizado com manta de lã de vidro, revestida numa das suas faces com papel kraft-alumínio que atua como barreira de vapor, de 100 mm de espessura, resistência térmica 2,5 m²K/W, condutibilidade térmica 0,04 W/(mK), isolado e fixado com fita autocolante de alumínio.
Insumo |  | Un |  | Descrição | Rend. | Preço unitário | Preço Insumo
mt42con140b |  | m² |  | Manta de lã de vidro, revestida em uma das suas faces com papel kraft-alumínio que atua como barreira de vapor, de 100 mm de espessura, resistência térmica 2,5 m²K/W, condutibilidade térmica 0,04 W/(mK), Euroclasse B-s1, d0 de reação ao fogo, para o isolamento de dutos de ar em climatização. | 1.1 | 27.02 | 29.72
mt42con020 |  | m |  | Fita autocolante de alumínio, de 50 microns de espessura e 65 mm de largura, à base de resinas acrílicas, para a vedação e fixação do isolamento. | 1.5 | 0.8 | 1.2
mo054 |  | h |  | Montador de isolamentos. | 0.114 | 27.47 | 3.13
mo101 |  | h |  | Ajudante de montador de isolamentos. | 0.114 | 18.75 | 2.14
|  | % |  | Custos diretos complementares | 2 | 36.19 | 0.72
Custo de manutenção decenal: R$ 1,85 nos primeiros 10 anos. | [5 empty] | Total: | 36.91