## Folha 1
NAD010 |  |  | m² | Isolamento sob laje com lãs minerais.
Isolamento térmico sob laje formado por painel rígido de lã mineral, não revestido, de 30 mm de espessura, resistência térmica 0,85 m²K/W, condutibilidade térmica 0,034 W/(mK), fixado mecanicamente.
Insumo | Un | Descrição |  |  | Rend. | Preço unitário | Preço Insumo
mt16lra020mp | m² | Painel rígido de lã mineral, não revestido, de 30 mm de espessura, resistência térmica 0,85 m²K/W, condutibilidade térmica 0,034 W/(mK). |  |  | 1.05 | 19.41 | 20.38
mt16aaa021a | Un | Bucha de expansão e prego de polipropileno, com marco de estanqueidade, para fixação mecânica de painéis isolantes. |  |  | 3 | 0.33 | 0.99
mo054 | h | Montador de isolamentos. |  |  | 0.146 | 25.14 | 3.67
mo101 | h | Ajudante de montador de isolamentos. |  |  | 0.146 | 17.24 | 2.52
| % | Custos diretos complementares |  |  | 2 | 27.56 | 0.55
Custo de manutenção decenal: R$ 0,56 nos primeiros 10 anos. | [5 empty] | Total: | 28.11