## Folha 1
NAD030 | m² |  | Isolamento térmico sob laje, com aglomerado de cortiça expandida.
Isolamento térmico sob laje, formado por placa de aglomerado de cortiça expandida, de 30 mm de espessura, cor preto, resistência térmica 0,75 m²K/W, condutibilidade térmica 0,036 W/(mK), fixado mecanicamente.
Insumo |  | Un |  | Descrição | Rend. | Preço unitário | Preço Insumo
mt16acg010ba |  | m² |  | Placa de aglomerado de cortiça expandida, de 30 mm de espessura, cor preto, resistência térmica 0,75 m²K/W, condutibilidade térmica 0,036 W/(mK), Euroclasse E de reação ao fogo, de aplicação como isolante térmico e acústico. | 1.05 | 45.54 | 47.82
mt16aaa020lg |  | Un |  | Fixação mecânica para painéis isolantes de aglomerado de cortiça expandida, colocados diretamente sobre a superfície suporte. | 3 | 0.92 | 2.76
mo054 |  | h |  | Montador de isolamentos. | 0.131 | 29.02 | 3.8
mo101 |  | h |  | Ajudante de montador de isolamentos. | 0.131 | 19.96 | 2.61
|  | % |  | Custos diretos complementares | 2 | 56.99 | 1.14
Custo de manutenção decenal: R$ 1,16 nos primeiros 10 anos. | [5 empty] | Total: | 58.13