## Folha 1
NAD030 | m² |  | Isolamento térmico sob laje, com aglomerado de cortiça expandida.
Isolamento térmico sob laje, formado por placa de aglomerado de cortiça expandida, de 40 mm de espessura, cor preto, resistência térmica 1 m²K/W, condutibilidade térmica 0,036 W/(mK), fixado mecanicamente.
Insumo |  | Un |  | Descrição | Rend. | Preço unitário | Preço Insumo
mt16acg010ca |  | m² |  | Placa de aglomerado de cortiça expandida, de 40 mm de espessura, cor preto, resistência térmica 1 m²K/W, condutibilidade térmica 0,036 W/(mK), Euroclasse E de reação ao fogo, de aplicação como isolante térmico e acústico. | 1.05 | 61.06 | 64.11
mt16aaa020lg |  | Un |  | Fixação mecânica para painéis isolantes de aglomerado de cortiça expandida, colocados diretamente sobre a superfície suporte. | 3 | 0.92 | 2.76
mo054 |  | h |  | Montador de isolamentos. | 0.131 | 29.02 | 3.8
mo101 |  | h |  | Ajudante de montador de isolamentos. | 0.131 | 19.96 | 2.61
|  | % |  | Custos diretos complementares | 2 | 73.28 | 1.47
Custo de manutenção decenal: R$ 1,50 nos primeiros 10 anos. | [5 empty] | Total: | 74.75