## Folha 1
NAE010 | m² |  | Isolamento térmico em caixa de ar de parede exterior dupla de alvenaria, por injeção desde o interior.
Isolamento térmico em paredes exteriores duplas de alvenaria, preenchendo o interior da caixa de ar de 40 mm de espessura média, por injeção, desde o interior, de espuma de poliuretano de baixa densidade, densidade 18 kg/m³ e condutibilidade térmica 0,035 W/(mK).
Insumo |  | Un |  | Descrição | Rend. | Preço unitário | Preço Insumo
mt16pop020c |  | m² |  | Espuma de poliuretano injetada "in loco", densidade 18 kg/m³, condutibilidade térmica 0,035 W/(mK), Euroclasse F de reação ao fogo; para o enchimento de caixa de ar de 40 mm de espessura média, em paredes exteriores duplas de alvenaria. | 1 | 20.4 | 20.4
mt28mop190b |  | kg |  | Argamassa de cimento, resistência à compressão de 3 a 7,5 N/mm², absorção de água por capilaridade menor de 0,2 kg/m² min½, para utilização em exteriores, cor cinza, composta por cimento de alta resistência, inertes selecionados e outros aditivos, fornecida em sacos. | 0.6 | 0.36 | 0.22
mq08mpa040 |  | h |  | Maquinaria para injeção de isolamento em caixas de ar. | 0.093 | 47.3 | 4.4
mo030 |  | h |  | Aplicador de produtos isolantes. | 0.091 | 26.62 | 2.42
mo068 |  | h |  | Ajudante de aplicador de produtos isolantes. | 0.091 | 23.1 | 2.1
|  | % |  | Custos diretos complementares | 2 | 29.54 | 0.59
[6 empty] | Total: | 30.13