## Folha 1
NAI010 | Un | Pastilha anti-vibração, de borracha.
Pastilha anti-vibração de borracha, de 70x70x35 mm e 300 kg de carga máxima.
Insumo |  | Un | Descrição | Rend. | Preço unitário | Preço Insumo
mt42www080m |  | Un | Pastilha anti-vibração de borracha, de 70x70x35 mm e 300 kg de carga máxima. | 1 | 8.44 | 8.44
mo054 |  | h | Montador de isolamentos. | 0.123 | 14.51 | 1.78
mo101 |  | h | Ajudante de montador de isolamentos. | 0.123 | 10.34 | 1.27
|  | % | Meios auxiliares | 2 | 11.49 | 0.23
|  | % | Custos indiretos | 3 | 11.72 | 0.35
Custo de manutenção decenal: R$ 1,21 nos primeiros 10 anos. |  |  |  |  | Total: | 12.07