## Folha 1
NAI010 | Un |  | Pastilha anti-vibração, de borracha.
Pastilha anti-vibração de borracha, de 80x80x25 mm e 500 kg de carga máxima.
Insumo |  | Un |  | Descrição | Rend. | Preço unitário | Preço Insumo
mt42www080s |  | Un |  | Pastilha anti-vibração de borracha, de 80x80x25 mm e 500 kg de carga máxima. | 1 | 10.55 | 10.55
mo054 |  | h |  | Montador de isolamentos. | 0.123 | 14.51 | 1.78
mo101 |  | h |  | Ajudante de montador de isolamentos. | 0.123 | 10.34 | 1.27
|  | % |  | Meios auxiliares | 2 | 13.6 | 0.27
|  | % |  | Custos indiretos | 3 | 13.87 | 0.42
Custo de manutenção decenal: R$ 1,43 nos primeiros 10 anos. | [5 empty] | Total: | 14.29