## Folha 1
NAI010 | Un |  | Pastilha anti-vibração, de borracha.
Pastilha anti-vibração de borracha com orifício central, de 70x70x25 mm e 200 kg de carga máxima.
Insumo |  | Un |  | Descrição | Rend. | Preço unitário | Preço Insumo
mt42www090i |  | Un |  | Pastilha anti-vibração de borracha com orifício central de 20 mm de diâmetro, de 70x70x25 mm e 200 kg de carga máxima. | 1 | 7.81 | 7.81
mo054 |  | h |  | Montador de isolamentos. | 0.123 | 14.51 | 1.78
mo101 |  | h |  | Ajudante de montador de isolamentos. | 0.123 | 10.34 | 1.27
|  | % |  | Meios auxiliares | 2 | 10.86 | 0.22
|  | % |  | Custos indiretos | 3 | 11.08 | 0.33
Custo de manutenção decenal: R$ 1,14 nos primeiros 10 anos. | [5 empty] | Total: | 11.41