## Folha 1
NAI010 | Un | Pastilha anti-vibração, de borracha.
Pastilha anti-vibração de borracha com orifício central, de 100x100x30 mm e 600 kg de carga máxima.
Insumo |  | Un | Descrição | Rend. | Preço unitário | Preço Insumo
mt42www090H |  | Un | Pastilha anti-vibração de borracha com orifício central de 40 mm de diâmetro, de 100x100x30 mm e 600 kg de carga máxima. | 1 | 13.72 | 13.72
mo054 |  | h | Montador de isolamentos. | 0.123 | 14.51 | 1.78
mo101 |  | h | Ajudante de montador de isolamentos. | 0.123 | 10.34 | 1.27
|  | % | Meios auxiliares | 2 | 16.77 | 0.34
|  | % | Custos indiretos | 3 | 17.11 | 0.51
Custo de manutenção decenal: R$ 1,76 nos primeiros 10 anos. |  |  |  |  | Total: | 17.62