## Folha 1
NAI010 | Un | Pastilha anti-vibração, de borracha.
Pastilha anti-vibração de borracha com orifício central, de 100x100x60 mm e 1500 kg de carga máxima.
Insumo |  | Un | Descrição | Rend. | Preço unitário | Preço Insumo
mt42www090P |  | Un | Pastilha anti-vibração de borracha com orifício central de 40 mm de diâmetro, de 100x100x60 mm e 1500 kg de carga máxima. | 1 | 25.33 | 25.33
mo054 |  | h | Montador de isolamentos. | 0.123 | 14.51 | 1.78
mo101 |  | h | Ajudante de montador de isolamentos. | 0.123 | 10.34 | 1.27
|  | % | Meios auxiliares | 2 | 28.38 | 0.57
|  | % | Custos indiretos | 3 | 28.95 | 0.87
Custo de manutenção decenal: R$ 2,98 nos primeiros 10 anos. |  |  |  |  | Total: | 29.82