## Folha 1
NAI020 | Un |  | Prancha anti-vibração, de borracha.
Prancha anti-vibração de borracha, de 380x380x12 mm e 3,0 kg/cm² de carga máxima à compressão.
Insumo |  | Un |  | Descrição | Rend. | Preço unitário | Preço Insumo
mt42www100e |  | Un |  | Prancha anti-vibração de borracha, de 380x380x12 mm e 3 kg/cm² de carga máxima à compressão. | 1 | 60.57 | 60.57
mo054 |  | h |  | Montador de isolamentos. | 0.123 | 14.51 | 1.78
mo101 |  | h |  | Ajudante de montador de isolamentos. | 0.123 | 10.34 | 1.27
|  | % |  | Meios auxiliares | 2 | 63.62 | 1.27
|  | % |  | Custos indiretos | 3 | 64.89 | 1.95
Custo de manutenção decenal: R$ 5,35 nos primeiros 10 anos. | [5 empty] | Total: | 66.84