## Folha 1
NAI030 | Un |  | Amortecedor metálico de mola, encostado.
Amortecedor metálico de mola, de 195x82x127 mm e 75 kg de carga máxima, encostado ao piso, bancada ou estrutura.
Insumo |  | Un |  | Descrição | Rend. | Preço unitário | Preço Insumo
mt42www110d |  | Un |  | Amortecedor metálico de mola, de 195x82x127 mm, de 30 kg de carga mínima e 75 kg de carga máxima, formado por mola de aço de alta resistência acabamento com tinta epóxi cor azul, caçoletas metálicas coladas através de duplo sistema de segurança por varetas internas e massa viscoelástica, peça interna de polietileno e base metálica em ambos os extremos com orifícios abertos, para encostar a piso, bancada ou estrutura. | 1 | 32.5 | 32.5
mo011 |  | h |  | Montador. | 0.123 | 14.51 | 1.78
mo080 |  | h |  | Ajudante de montador. | 0.123 | 10.34 | 1.27
|  | % |  | Meios auxiliares | 2 | 35.55 | 0.71
|  | % |  | Custos indiretos | 3 | 36.26 | 1.09
Custo de manutenção decenal: R$ 6,72 nos primeiros 10 anos. | [5 empty] | Total: | 37.35