## Folha 1
NAI030 | Un | Amortecedor metálico de mola, encostado.
Amortecedor metálico de 4 molas, de 200x170x127 mm e 1200 kg de carga máxima, encostado ao piso, bancada ou estrutura.
Insumo |  |  | Un | Descrição | Rend. | Preço unitário | Preço Insumo
mt42www120bjb |  |  | Un | Amortecedor metálico de 4 molas, de 200x170x127 mm, de 514 kg de carga mínima e 1200 kg de carga máxima, formado por 4 mola de aço de alta resistência acabamento com tinta epóxi cor azul, caçoletas metálicas coladas através de duplo sistema de segurança por varetas internas e massa viscoelástica, peças internas de polietileno e base metálica em ambos os extremos com orifícios abertos, para encostar a piso, bancada ou estrutura. | 1 | 424.73 | 424.73
mo011 |  |  | h | Montador. | 0.147 | 14.51 | 2.13
mo080 |  |  | h | Ajudante de montador. | 0.147 | 10.34 | 1.52
|  |  | % | Meios auxiliares | 2 | 428.38 | 8.57
|  |  | % | Custos indiretos | 3 | 436.95 | 13.11
Custo de manutenção decenal: R$ 81,01 nos primeiros 10 anos. | [5 empty] | Total: | 450.06