## Folha 1
NAJ010 | m² |  | Isolamento térmico de testa de laje e pilares em fachada, com poliestireno extrudido.
Isolamento térmico de testas de laje e pilares embutidos na espessura da fachada, formado por painel rígido de poliestireno extrudido, de superfície rugosa estriada e borda lateral macho-fêmea e reta, de 40 mm de espessura, resistência à compressão >= 500 kPa, fixado com adesivo cimentício sobre a estrutura descofrada.
Insumo |  | Un |  | Descrição | Rend. | Preço unitário | Preço Insumo
mt16pxa010eb |  | m² |  | Painel rígido de poliestireno extrudido, de superfície rugosa estriada e borda lateral macho-fêmea e reta, de 40 mm de espessura, resistência à compressão >= 500 kPa, resistência térmica 1,2 m²K/W, condutibilidade térmica 0,034 W/(mK), Euroclasse E de reação ao fogo, com código de designação XPS-EN 13164-T1-CS(10/Y)500-DLT(2)5-DS(TH)-WL(T)0,7-WD(V)3-FT2. | 1.05 | 19.76 | 20.75
mt16aaa010 |  | kg |  | Argamassa colante para fixação de materiais isolantes. | 9 | 0.72 | 6.48
mo054 |  | h |  | Montador de isolamentos. | 0.13 | 29.02 | 3.77
mo101 |  | h |  | Ajudante de montador de isolamentos. | 0.13 | 19.96 | 2.59
|  | % |  | Custos diretos complementares | 2 | 33.59 | 0.67
Custo de manutenção decenal: R$ 0,69 nos primeiros 10 anos. | [5 empty] | Total: | 34.26