## Folha 1
NAK020 | m² |  | Isolamento térmico vertical de lajes térreas, com poliestireno extrudido.
Isolamento térmico vertical de lajes térreas, formado por painel rígido de poliestireno extrudido, de superfície lisa e borda lateral a meia madeira, de 60 mm de espessura, resistência à compressão >= 300 kPa, resistência térmica 1,75 m²K/W, condutibilidade térmica 0,034 W/(mK), colocado no perímetro da laje térrea, coberto com um filme de polietileno de 0,2 mm de espessura, preparado para receber uma laje térrea de concreto (não incluída neste preço).
Insumo |  | Un |  | Descrição | Rend. | Preço unitário | Preço Insumo
mt16pxa010ad |  | m² |  | Painel rígido de poliestireno extrudido, de superfície lisa e borda lateral a meia madeira, de 60 mm de espessura, resistência à compressão >= 300 kPa, resistência térmica 1,75 m²K/W, condutibilidade térmica 0,034 W/(mK), Euroclasse E de reação ao fogo, com código de designação XPS-EN 13164-T1-CS(10/4)300-DLT(2)5-DS(TH)-WL(T)0,7--FT2. | 1.1 | 25.77 | 28.35
mt16png010d |  | m² |  | Filme de polietileno de 0,2 mm de espessura e 184 g/m² de massa superficial. | 1.1 | 1.44 | 1.58
mt16aaa030 |  | m |  | Fita autocolante para vedação de juntas. | 0.4 | 1.16 | 0.46
mo054 |  | h |  | Montador de isolamentos. | 0.222 | 29.02 | 6.44
mo101 |  | h |  | Ajudante de montador de isolamentos. | 0.222 | 19.96 | 4.43
|  | % |  | Custos diretos complementares | 2 | 41.26 | 0.83
[6 empty] | Total: | 42.09