## Folha 1
NAL010 | m² |  | Isolamento termo-acústico de pisos flutuantes, com lãs minerais.
Isolamento termo-acústico de pisos flutuantes, formado por painel rígido de lã mineral, não revestido, de 50 mm de espessura, resistência térmica 1,4 m²K/W, condutibilidade térmica 0,035 W/(mK), colocado topo a topo, simplesmente apoiado, coberto com filme de polietileno de 0,2 mm de espessura e dessolidarização perimetral executada com o mesmo material isolante, preparado para receber um contrapiso de argamassa ou concreto. Inclusive fita autocolante para vedação de juntas.
Insumo |  | Un |  | Descrição | Rend. | Preço unitário | Preço Insumo
mt16lra010c |  | m² |  | Painel rígido de lã mineral, não revestido, de 50 mm de espessura, resistência térmica 1,4 m²K/W, condutibilidade térmica 0,035 W/(mK), Euroclasse A1 de reação ao fogo. | 1.1 | 66.66 | 73.33
mt16png010d |  | m² |  | Filme de polietileno de 0,2 mm de espessura e 184 g/m² de massa superficial. | 1.1 | 1.73 | 1.9
mt16aaa030 |  | m |  | Fita autocolante para vedação de juntas. | 0.25 | 1.26 | 0.32
mo054 |  | h |  | Montador de isolamentos. | 0.091 | 27.47 | 2.5
mo101 |  | h |  | Ajudante de montador de isolamentos. | 0.091 | 18.75 | 1.71
|  | % |  | Custos diretos complementares | 2 | 79.76 | 1.6
Custo de manutenção decenal: R$ 8,87 nos primeiros 10 anos. | [5 empty] | Total: | 81.36