## Folha 1
NAL010 |  |  | m² | Isolamento termo-acústico de pisos flutuantes, com lãs minerais.
Isolamento termo-acústico de pisos flutuantes, formado por painel rígido de lã mineral, não revestido, de 100 mm de espessura, resistência térmica 2,85 m²K/W, condutibilidade térmica 0,035 W/(mK), coberto com filme de polietileno de 0,2 mm de espessura, preparado para receber um contrapiso de argamassa ou concreto (não incluída neste preço).
Insumo | Un | Descrição |  |  | Rend. | Preço unitário | Preço Insumo
mt16lra010h | m² | Painel rígido de lã mineral, não revestido, de 100 mm de espessura, resistência térmica 2,85 m²K/W, condutibilidade térmica 0,035 W/(mK). |  |  | 1.1 | 115.21 | 126.73
mt17poa010d | m² | Filme de polietileno de 0,2 mm de espessura e 184 g/m² de massa superficial. |  |  | 1.1 | 1.56 | 1.72
mt16aaa030 | m | Fita autocolante para vedação de juntas. |  |  | 0.25 | 1.26 | 0.32
mo054 | h | Montador de isolamentos. |  |  | 0.097 | 25.14 | 2.44
mo101 | h | Ajudante de montador de isolamentos. |  |  | 0.097 | 17.24 | 1.67
| % | Custos diretos complementares |  |  | 2 | 132.88 | 2.66
[6 empty] | Total: | 135.54