## Folha 1
NAL020 |  |  | m² | Isolamento de pavimentos flutuantes com lâminas de polietileno.
Isolamento acústico a sons de percussão de pavimentos flutuantes formado por lâmina de espuma de polietileno de alta densidade de 5 mm de espessura, preparado para receber uma base de argamassa ou concreto (não incluída neste preço).
Insumo | Un | Descrição |  |  | Rend. | Preço unitário | Preço Insumo
mt17poa011b | m² | Lâmina de espuma de polietileno de alta densidade de 5 mm de espessura. |  |  | 1.2 | 3.18 | 3.82
mt16aaa030 | m | Fita autocolante para vedação de juntas. |  |  | 0.4 | 1.15 | 0.46
mo054 | h | Oficial de 1ª montador de isolamentos. |  |  | 0.061 | 14.58 | 0.89
mo101 | h | Ajudante de montador de isolamentos. |  |  | 0.061 | 10.39 | 0.63
| % | Meios auxiliares |  |  | 2 | 5.8 | 0.12
| % | Custos indiretos |  |  | 3 | 5.92 | 0.18
[6 empty] | Total: | 6.1