## Folha 1
NAL030 | m² |  | Isolamento termo-acústico de pisos flutuantes, com poliestireno expandido.
Isolamento termo-acústico de pisos flutuantes, formado por painel rígido de poliestireno expandido elastificado, de superfície lisa e borda lateral macho-fêmea, de 25 mm de espessura, resistência térmica 0,75 m²K/W, condutibilidade térmica 0,033 W/(mK), coberto com um filme de polietileno de 0,2 mm de espessura, preparado para receber um contrapiso de argamassa ou concreto (não incluída neste preço).
Insumo |  | Un |  | Descrição | Rend. | Preço unitário | Preço Insumo
mt16pea025g |  | m² |  | Painel rígido de poliestireno expandido elastificado, de superfície lisa e borda lateral macho-fêmea, de 25 mm de espessura, resistência térmica 0,75 m²K/W, condutibilidade térmica 0,033 W/(mK), Euroclasse E de reação ao fogo, com código de designação EPS-EN 13163-L1-W1-T1-S1-P3-DS(N)2-BS50-SD30. | 1.1 | 10.87 | 11.96
mt16png010d |  | m² |  | Filme de polietileno de 0,2 mm de espessura e 184 g/m² de massa superficial. | 1.1 | 1.7 | 1.87
mt16aaa030 |  | m |  | Fita autocolante para vedação de juntas. | 0.4 | 1.38 | 0.55
mo054 |  | h |  | Montador de isolamentos. | 0.105 | 29.02 | 3.05
mo101 |  | h |  | Ajudante de montador de isolamentos. | 0.105 | 19.96 | 2.1
|  | % |  | Custos diretos complementares | 2 | 19.53 | 0.39
[6 empty] | Total: | 19.92