## Folha 1
NAL035 | m² |  | Isolamento térmico de pisos flutuantes, com placas de nódulos de poliestireno.
Isolamento térmico de pisos flutuantes formado por, placa de nódulos, de poliestireno expandido (EPS), 75,5x106 cm.
Insumo |  | Un |  | Descrição | Rend. | Preço unitário | Preço Insumo
mt17sch010a |  | m² |  | Placa de nódulos, de poliestireno expandido (EPS), 75,5x106 cm, para tubo de 16 mm de diâmetro, espaçamento do tubo múltiplo de 7,5 cm, união entre placas através de encaixe macho-fêmea, adequada para contrapisos de argamassa de cimento convencional. | 1 | 127.32 | 127.32
mo054 |  | h |  | Montador de isolamentos. | 0.046 | 33.54 | 1.54
mo101 |  | h |  | Ajudante de montador de isolamentos. | 0.046 | 27.93 | 1.28
|  | % |  | Custos diretos complementares | 2 | 130.14 | 2.6
Custo de manutenção decenal: R$ 17,50 nos primeiros 10 anos. | [5 empty] | Total: | 132.74