## Folha 1
NAM010 | m² |  | Isolamento termo-acústico sob pisos de madeira e laminados, com lãs minerais.
Isolamento termo-acústico sob pisos de madeira e laminados, formado por painel rígido de lã mineral, não revestido, de 20 mm de espessura, resistência térmica >= 0,55 m²K/W, condutibilidade térmica 0,036 W/(mK), colocado topo a topo, simplesmente apoiado, coberto com filme de polietileno de 0,2 mm de espessura e dessolidarização perimetral executada com o mesmo material isolante, preparado para receber diretamente o piso de madeira ou laminado. Inclusive fita autocolante para vedação de juntas.
Insumo |  | Un |  | Descrição | Rend. | Preço unitário | Preço Insumo
mt16lra050k |  | m² |  | Painel rígido de lã mineral, não revestido, de 20 mm de espessura, resistência térmica >= 0,55 m²K/W, condutibilidade térmica 0,036 W/(mK), Euroclasse A2-s1, d0 de reação ao fogo, e fator de resistência à difusão do vapor de água 1. | 1.1 | 45.8 | 50.38
mt16png010d |  | m² |  | Filme de polietileno de 0,2 mm de espessura e 184 g/m² de massa superficial. | 1.1 | 2.74 | 3.01
mt16aaa030 |  | m |  | Fita autocolante para vedação de juntas. | 0.25 | 2.01 | 0.5
mo054 |  | h |  | Montador de isolamentos. | 0.137 | 33.54 | 4.59
mo101 |  | h |  | Ajudante de montador de isolamentos. | 0.137 | 27.93 | 3.83
|  | % |  | Custos diretos complementares | 2 | 62.31 | 1.25
Custo de manutenção decenal: R$ 7,09 nos primeiros 10 anos. | [5 empty] | Total: | 63.56