## Folha 1
NAN010 | m² | Isolamento térmico pelo exterior de coberturas inclinadas de estrutura de madeira.
Isolamento térmico pelo exterior de coberturas inclinadas de estrutura de madeira, com painel sanduíche com ligação macho-fêmea, composto de: face superior de painel de aglomerado hidrófugo de 10 mm de espessura, núcleo isolante de espuma de poliestireno extrudido de 30 mm de espessura e face inferior de friso de abeto natural de 13 mm de espessura, colocado topo a topo e fixado mecanicamente sobre travejamento estrutural. Inclusive tira-fundos para fixação sobre suporte de madeira; banda impermeabilizante autocolante para impermeabilização e vedação de juntas.
Insumo |  | Un | Descrição | Rend. | Preço unitário | Preço Insumo
mt13pso010aaa |  | m² | Painel sanduíche com ligação macho-fêmea, composto de: face superior de painel de aglomerado hidrófugo de 10 mm de espessura, núcleo isolante de espuma de poliestireno extrudido de 30 mm de espessura e face inferior de friso de abeto natural de 13 mm de espessura. | 1.05 | 85.43 | 89.7
mt13lpo037e |  | Un | Tira-fundo de 120 mm de comprimento, para fixação sobre suporte de madeira. | 5 | 0.32 | 1.6
mt13eag030 |  | m | Banda impermeabilizante autocolante para impermeabilização e vedação de juntas entre painéis sanduíche de madeira em coberturas inclinadas. | 1 | 1.3 | 1.3
mq06hor010 |  | h | Betoneira. | 0.012 | 4.73 | 0.06
mo054 |  | h | Montador de isolamentos. | 0.229 | 28.28 | 6.48
mo101 |  | h | Ajudante de montador de isolamentos. | 0.229 | 18.53 | 4.24
|  | % | Custos diretos complementares | 2 | 103.38 | 2.07
Custo de manutenção decenal: R$ 2,11 nos primeiros 10 anos. |  |  |  |  | Total: | 105.45