## Folha 1
NAP020 | m² |  | Isolamento intermediário em estruturas autoportantes de placas.
Isolamento intermediário em estruturas autoportantes de placas constituído por: painel semi-rígido de lã mineral, espessura 65 mm colocado entre montantes.
Insumo |  | Un |  | Descrição | Rend. | Preço unitário | Preço Insumo
mt16lra060b |  | m² |  | Painel semi-rígido de lã mineral, espessura 65 mm. | 1 | 15.28 | 15.28
mo054 |  | h |  | Montador de isolamentos. | 0.061 | 25.14 | 1.53
mo101 |  | h |  | Ajudante de montador de isolamentos. | 0.061 | 17.24 | 1.05
|  | % |  | Custos diretos complementares | 2 | 17.86 | 0.36
Custo de manutenção decenal: R$ 0,36 nos primeiros 10 anos. | [5 empty] | Total: | 18.22