## Folha 1
NAQ030 | m² |  | Isolamento térmico pelo interior de coberturas inclinadas sobre espaço não habitável.
Isolamento térmico pelo interior de coberturas inclinadas sobre espaço não habitável, formado por feltro isolante de lã mineral, revestido em uma das suas faces com um complexo de papel kraft com polietileno que atua como barreira de vapor, de 160 mm de espessura, resistência térmica 5 m²K/W, condutibilidade térmica 0,042 W/(mK), colocado topo a topo, simplesmente apoiado. Inclusive fita autocolante para vedação de juntas.
Insumo |  | Un | Descrição | Rend. | Preço unitário | Preço Insumo
mt16lra040d |  | m² | Feltro isolante de lã mineral, revestido em uma das suas faces com um complexo de papel kraft com polietileno que atua como barreira de vapor, de 160 mm de espessura, resistência térmica 5 m²K/W, condutibilidade térmica 0,042 W/(mK). | 1.1 | 39.67 | 43.64
mt16aaa030 |  | m | Fita autocolante para vedação de juntas. | 1 | 1.26 | 1.26
mo054 |  | h | Montador de isolamentos. | 0.086 | 28.28 | 2.43
mo101 |  | h | Ajudante de montador de isolamentos. | 0.086 | 18.53 | 1.59
|  | % | Custos diretos complementares | 2 | 48.92 | 0.98
Custo de manutenção decenal: R$ 1,00 nos primeiros 10 anos. |  |  |  |  | Total: | 49.9