## Folha 1
NAQ030 | m² |  | Isolamento térmico pelo interior de coberturas inclinadas sobre espaço não habitável.
Isolamento térmico pelo interior de coberturas inclinadas sobre espaço não habitável, formado por espuma rígida de poliuretano projetado "in loco", densidade mínima 35 kg/m³, espessura média mínima 30 mm.
Insumo |  | Un |  | Descrição | Rend. | Preço unitário | Preço Insumo
mt16poc010b |  | m² |  | Espuma rígida de poliuretano projetado "in loco", densidade mínima 35 kg/m³, espessura média mínima 30 mm, aplicado em coberturas inclinadas. | 1.1 | 25.29 | 27.82
mq08mpa030 |  | h |  | Maquinaria para projeção de produtos isolantes. | 0.117 | 42.94 | 5.02
mo030 |  | h |  | Aplicador de produtos isolantes. | 0.109 | 23.85 | 2.6
mo068 |  | h |  | Ajudante de aplicador de produtos isolantes. | 0.109 | 20.48 | 2.23
|  | % |  | Custos diretos complementares | 2 | 37.67 | 0.75
Custo de manutenção decenal: R$ 0,77 nos primeiros 10 anos. | [5 empty] | Total: | 38.42