## Folha 1
NAQ030 | m² |  | Isolamento térmico pelo interior de coberturas inclinadas sobre espaço não habitável.
Isolamento térmico pelo interior de coberturas inclinadas sobre espaço não habitável, formado por isolamento térmico refletivo, fixado sobre ripas de madeira de 40x60 mm com grampos de aço inoxidável.
Insumo |  | Un |  | Descrição | Rend. | Preço unitário | Preço Insumo
mt16arg010a |  | m² |  | Isolamento térmico refletivo, composto de núcleo isolante de espuma de polietileno, revestido com uma lâmina de alumínio em cada face e provido de una malha de aderência em uma das suas faces, de 12 mm de espessura, com uma densidade nominal de 29,17 kg/m³, uma resistência térmica de 3,5 m²K/W e uma condutibilidade térmica de 0,029 W/(mK), fornecido em rolos de 1,60x12,50 m. | 1.1 | 51.84 | 57.02
mt42www020 |  | m |  | Fita de alumínio de 50 microns de espessura e 65 mm de largura à base de resinas acrílicas. | 1 | 0.86 | 0.86
mt13blw155b |  | m |  | Ripa de madeira de pinho, com umidade inferior a 15%, de 40x60 mm. | 1.4 | 3.06 | 4.28
mt16aaa070 |  | Un |  | Agrafo de aço inoxidável, de 14 mm. | 2 | 1.61 | 3.22
mt13blw131 |  | Un |  | Parafuso para fixação de ripa. | 4 | 0.31 | 1.24
mo054 |  | h |  | Montador de isolamentos. | 0.159 | 30.04 | 4.78
mo101 |  | h |  | Ajudante de montador de isolamentos. | 0.159 | 20.69 | 3.29
|  | % |  | Custos diretos complementares | 2 | 74.69 | 1.49
Custo de manutenção decenal: R$ 1,52 nos primeiros 10 anos. | [5 empty] | Total: | 76.18