## Folha 1
NAQ205 | m² |  | Isolamento termorreflector pelo exterior de coberturas. Sistema "REVETÓN".
Isolamento termorreflector pelo exterior de coberturas não acessíveis com superfície suporte de concreto ou argamassa (não incluída neste preço), realizado através de revestimento elástico à base de copolímeros acrílicos em emulsão aquosa, Revsun Tec Plus "REVETÓN", cor branco, com um rendimento de 1,4 l/m², reforço em pontos singulares com geotêxtil não tecido de fibras de vidro, Texnón 300 "REVETÓN", sobre primer de resinas sintéticas, "REVETÓN".
Insumo |  | Un |  | Descrição | Rend. | Preço unitário | Preço Insumo
mt15rer010b |  | l |  | Primer de resinas sintéticas, "REVETÓN", incolor. | 0.2 | 54.22 | 10.84
mt15rer502b |  | m² |  | Geotêxtil não tecido de fibras de vidro, Texnón 300 "REVETÓN", de 300 g/m² de massa superficial. | 0.1 | 12.98 | 1.3
mt15rer700a |  | l |  | Revestimento elástico à base de copolímeros acrílicos em emulsão aquosa, Revsun Tec Plus "REVETÓN", cor branco, com um índice de reflexão solar de 70% e 0,91 de emitância. | 1.4 | 42.13 | 58.98
mo030 |  | h |  | Aplicador de produtos isolantes. | 0.358 | 22.85 | 8.18
mo068 |  | h |  | Ajudante de aplicador de produtos isolantes. | 0.358 | 17.94 | 6.42
|  | % |  | Custos diretos complementares | 2 | 85.72 | 1.71
Custo de manutenção decenal: R$ 3,50 nos primeiros 10 anos. | [5 empty] | Total: | 87.43