## Folha 1
NAR010 | m² |  | Isolamento térmico em coberturas inclinadas sobre espaço não habitável, por sopragem desde o interior.
Isolamento térmico em coberturas inclinadas sobre espaço não habitável de 60 mm de espessura média, por sopragem, desde o interior, de nódulos de lã de vidro, não aptos como suporte nutritivo para o desenvolvimento de fungos nem bactérias, densidade 50 kg/m³ e condutibilidade térmica 0,035 W/(mK), sobre a superfície suporte.
Insumo |  | Un |  | Descrição | Rend. | Preço unitário | Preço Insumo
mt16lvi100m |  | kg |  | Nódulos de lã de vidro não aptos como suporte nutritivo para o desenvolvimento de fungos nem bactérias, densidade 50 kg/m³ e condutibilidade térmica 0,035 W/(mK), Euroclasse A1 de reação ao fogo, capacidade de absorção de água a curto prazo <=1 kg/m², calor específico 800 J/kgK e fator de resistência à difusão do vapor de água 1; para enchimento de câmaras por insuflação. | 2.975 | 8.83 | 26.27
mq08mpa020 |  | h |  | Maquinaria para espalhamento de isolamento em nódulos. | 0.103 | 36.61 | 3.77
mo030 |  | h |  | Aplicador de produtos isolantes. | 0.149 | 23.85 | 3.55
mo068 |  | h |  | Ajudante de aplicador de produtos isolantes. | 0.149 | 20.48 | 3.05
|  | % |  | Custos diretos complementares | 2 | 36.64 | 0.73
Custo de manutenção decenal: R$ 0,75 nos primeiros 10 anos. | [5 empty] | Total: | 37.37