## Folha 1
NAT010 | m² |  | Isolamento sobre forros com lãs minerais.
Isolamento acústico sobre forro formado por painel semi-rígido de lã mineral, não revestido, de 40 mm de espessura.
Insumo |  | Un |  | Descrição | Rend. | Preço unitário | Preço Insumo
mt16lra020ba |  | m² |  | Painel semi-rígido de lã mineral, não revestido, de 40 mm de espessura, resistência térmica 1,1 m²K/W, condutibilidade térmica 0,035 W/(mK). | 1.05 | 17.65 | 18.53
mo054 |  | h |  | Montador de isolamentos. | 0.086 | 14.51 | 1.25
mo101 |  | h |  | Ajudante de montador de isolamentos. | 0.086 | 10.34 | 0.89
|  | % |  | Meios auxiliares | 2 | 20.67 | 0.41
|  | % |  | Custos indiretos | 3 | 21.08 | 0.63
Custo de manutenção decenal: R$ 0,43 nos primeiros 10 anos. | [5 empty] | Total: | 21.71