## Folha 1
NAT010 | m² |  | Isolamento sobre forros com lãs minerais.
Isolamento acústico sobre forro formado por painel semi-rígido de lã mineral, não revestido, de 60 mm de espessura.
Insumo |  | Un |  | Descrição | Rend. | Preço unitário | Preço Insumo
mt16lra020da |  | m² |  | Painel semi-rígido de lã mineral, não revestido, de 60 mm de espessura, resistência térmica 1,7 m²K/W, condutibilidade térmica 0,035 W/(mK). | 1.05 | 29.4 | 30.87
mo054 |  | h |  | Montador de isolamentos. | 0.086 | 14.51 | 1.25
mo101 |  | h |  | Ajudante de montador de isolamentos. | 0.086 | 10.34 | 0.89
|  | % |  | Meios auxiliares | 2 | 33.01 | 0.66
|  | % |  | Custos indiretos | 3 | 33.67 | 1.01
Custo de manutenção decenal: R$ 0,69 nos primeiros 10 anos. | [5 empty] | Total: | 34.68