## Folha 1
NAT030 | m² |  | Isolamento sobre forros com aglomerado de cortiça expandida.
Isolamento acústico sobre forro formado por placa de aglomerado de cortiça expandida, de 80 mm de espessura, cor preto.
Insumo |  | Un |  | Descrição | Rend. | Preço unitário | Preço Insumo
mt16acg010ga |  | m² |  | Placa de aglomerado de cortiça expandida, de 80 mm de espessura, cor preto, resistência térmica 2 m²K/W, condutibilidade térmica 0,036 W/(mK), Euroclasse E de reação ao fogo, de aplicação como isolante térmico e acústico. | 1.05 | 110.59 | 116.12
mo054 |  | h |  | Montador de isolamentos. | 0.086 | 14.51 | 1.25
mo101 |  | h |  | Ajudante de montador de isolamentos. | 0.086 | 10.34 | 0.89
|  | % |  | Meios auxiliares | 2 | 118.26 | 2.37
|  | % |  | Custos indiretos | 3 | 120.63 | 3.62
Custo de manutenção decenal: R$ 2,49 nos primeiros 10 anos. | [5 empty] | Total: | 124.25