## Folha 1
NAT100 | Un |  | Isolamento acústico com painéis autoportantes.
Painel acústico autoportante de lã mineral, retangular de 1200x600x40 mm, cor Blanco, suspenso do teto através de varetas (não incluídas neste preço).
Insumo |  | Un |  | Descrição | Rend. | Preço unitário | Preço Insumo
mt12par130acbI |  | Un |  | Painel acústico autoportante de lã mineral, de 1200x600x40 mm, revestido nas duas faces com um véu mineral de cor Blanco, acabamento com um marco metálico lacado a cor branca. | 1 | 199.53 | 199.53
mo054 |  | h |  | Montador de isolamentos. | 0.367 | 14.51 | 5.33
mo101 |  | h |  | Ajudante de montador de isolamentos. | 0.061 | 10.34 | 0.63
|  | % |  | Meios auxiliares | 2 | 205.49 | 4.11
|  | % |  | Custos indiretos | 3 | 209.6 | 6.29
Custo de manutenção decenal: R$ 10,79 nos primeiros 10 anos. | [5 empty] | Total: | 215.89