## Folha 1
NAV010 |  |  | m² | Sistema Vêture de painéis pré-fabricados de isolamento térmico pelo exterior de fachadas.
Isolamento térmico pelo exterior de fachadas, com o sistema Veture, formado por painéis isolantes pré-fabricados compostos de plaquetas cerâmicas de grés, cor vermelho, unidas a um painel rígido de poliestireno extrudido, de 30 mm de espessura; fixados os painéis pré-fabricados ao paramento suporte com buchas de poliamida, parafusos de aço zincado e dispositivos auxiliares de fixação; vedação de juntas entre painéis pré-fabricados com adesivo de borracha de silicone; colocação de plaquetas individuais de união entre painéis pré-fabricados com cimento cola melhorado, C2 TE S2 e enchimento final das juntas das plaquetas com argamassa, tipo CG2.
Insumo | Un | Descrição |  |  | Rend. | Preço unitário | Preço Insumo
mt12ppg010a | Un | Painel pré-fabricado de 1240x600x48 mm, composto de plaquetas cerâmicas de grés, segundo ISO 10545-11, cor vermelho, unidas a um painel rígido de poliestireno extrudido, de 30 mm de espessura, resistência à compressão >= 300 kPa, resistência térmica 0,9 m²K/W, condutibilidade térmica 0,034 W/(mK), Euroclasse E de reação ao fogo, inclusive dispositivos auxiliares de fixação e plaquetas individuais. |  |  | 1.42 | 135.68 | 192.67
mt12ppg100a | Un | Bucha de poliamida e parafuso de aço zincado, de 8 mm de diâmetro e 100 mm de comprimento. |  |  | 7 | 0.78 | 5.46
mt12ppg110 | Un | Cartucho de 310 cm³ de adesivo de borracha de silicone. |  |  | 0.5 | 19.04 | 9.52
mt09mcr211 | kg | Cimento cola melhorado, C2 TE S2, altamente deformável, de pega normal, com deslizamento reduzido e tempo de colocação ampliado, composta de cimento de alta resistência, inertes selecionados, aditivos especiais e resinas sintéticas. |  |  | 0.75 | 4.07 | 3.05
mt09mcr100a | kg | Argamassa, tipo CG2, para juntas de 5 a 30 mm, composto por cimentos de alta resistência, inertes selecionados, pigmentos e aditivos específicos. |  |  | 8.5 | 2.4 | 20.4
mo052 | h | Montador de sistemas de fachadas pré-fabricadas. |  |  | 0.61 | 25.14 | 15.34
mo099 | h | Ajudante de montador de sistemas de fachadas pré-fabricadas. |  |  | 0.61 | 17.24 | 10.52
| % | Custos diretos complementares |  |  | 2 | 256.96 | 5.14
Custo de manutenção decenal: R$ 17,30 nos primeiros 10 anos. | [5 empty] | Total: | 262.1