## Folha 1
NBI020 | Un |  | Prancha anti-vibração, de borracha.
Prancha anti-vibração de borracha, de 380x380x20 mm e 4,0 kg/cm² de carga máxima à compressão.
Insumo |  | Un |  | Descrição | Rend. | Preço unitário | Preço Insumo
mt16avg030i |  | Un |  | Prancha anti-vibração de borracha, de 380x380x20 mm e 4 kg/cm² de carga máxima à compressão. | 1 | 81.64 | 81.64
mo054 |  | h |  | Montador de isolamentos. | 0.132 | 30.04 | 3.97
mo101 |  | h |  | Ajudante de montador de isolamentos. | 0.132 | 20.69 | 2.73
|  | % |  | Custos diretos complementares | 2 | 88.34 | 1.77
Custo de manutenção decenal: R$ 7,21 nos primeiros 10 anos. | [5 empty] | Total: | 90.11