## Folha 1
NBI040 | Un |  | Amortecedor metálico de mola, suspenso.
Amortecedor metálico de mola, de 92x82x105 mm, de 20 kg de carga mínima e 50 kg de carga máxima, formado por mola de aço de alta resistência acabamento com tinta epóxi cor azul, caçoleta metálica no seu extremo superior com porca, caçoleta de borracha no seu extremo inferior e corpo metálico, suspenso de teto ou estrutura. Inclusive acessórios de montagem.
Insumo |  | Un |  | Descrição | Rend. | Preço unitário | Preço Insumo
mt16avg060e |  | Un |  | Amortecedor metálico de mola, de 92x82x105 mm, de 20 kg de carga mínima e 50 kg de carga máxima, formado por mola de aço de alta resistência acabamento com tinta epóxi cor azul, caçoleta metálica no seu extremo superior com porca, caçoleta de borracha no seu extremo inferior e corpo metálico, para suspender do teto ou estrutura. Inclusive acessórios de montagem. | 1 | 28.22 | 28.22
mo011 |  | h |  | Montador. | 0.198 | 24.5 | 4.85
mo080 |  | h |  | Ajudante de montador. | 0.198 | 17.94 | 3.55
|  | % |  | Custos diretos complementares | 2 | 36.62 | 0.73
Custo de manutenção decenal: R$ 6,72 nos primeiros 10 anos. | [5 empty] | Total: | 37.35