## Folha 1
NGL010 | m² | Lâmina separadora de polietileno.
Lâmina separadora de polietileno, de 0,05 mm de espessura e 46 g/m² de massa superficial, colocada sobre o terreno ou sobre um enrocamento.
Insumo |  |  | Un | Descrição | Rend. | Preço unitário | Preço Insumo
mt16png010a |  |  | m² | Filme de polietileno de 0,05 mm de espessura e 46 g/m² de massa superficial. | 1.15 | 0.72 | 0.83
mo020 |  |  | h | Pedreiro. | 0.035 | 24.01 | 0.84
mo113 |  |  | h | Auxiliar de serviços gerais. | 0.017 | 20.96 | 0.36
|  |  | % | Custos diretos complementares | 2 | 2.03 | 0.04
Custo de manutenção decenal: R$ 0,10 nos primeiros 10 anos. | [5 empty] | Total: | 2.07