## Folha 1
NIF010 |  |  | m² | Barreira anti-capilaridade em muros de alvenaria com produtos asfálticos.
Barreira anticapilaridade em muro de alvenaria formada por camada de betume modificado com elastômero SBS, de 3,5 mm de espessura, com armadura de filme de poliéster de 70 g/m² sobre tinta de fundo.
Insumo | Un | Descrição |  |  | Rend. | Preço unitário | Preço Insumo
mt08aaa010a | m³ | Água. |  |  | 0.008 | 3.47 | 0.03
mt01arg005a | t | Areia de pedreira, para argamassa preparada em obra. |  |  | 0.065 | 47.11 | 3.06
mt08cem002 | kg | Cimento cinza em sacos. |  |  | 10 | 0.71 | 7.1
mt14pap100b | kg | Emulsão asfáltica não iônica. |  |  | 0.3 | 8.89 | 2.67
mt14lba120c | m² | Camada de betume modificado com elastômero SBS, de 3,5 mm de espessura, massa nominal 4 kg/m², com armadura de filme de poliéster de 70 g/m², de superfície não protegida acabada com filme plástico termofusível em ambas as faces. |  |  | 1.1 | 41.27 | 45.4
mq06hor010 | h | Betoneira. |  |  | 0.032 | 4.27 | 0.14
mo029 | h | Oficial de 1ª aplicador de lâminas impermeabilizantes. |  |  | 0.312 | 14.11 | 4.4
mo067 | h | Ajudante de aplicador de lâminas impermeabilizantes. |  |  | 0.312 | 10.39 | 3.24
mo113 | h | Auxiliar de serviços gerais. |  |  | 0.399 | 9.99 | 3.99
| % | Meios auxiliares |  |  | 2 | 70.03 | 1.4
| % | Custos indiretos |  |  | 3 | 71.43 | 2.14
Custo de manutenção decenal: R$ 1,47 nos primeiros 10 anos. | [5 empty] | Total: | 73.57