## Folha 1
NIF040 | m² |  | Impermeabilização de arremate superior de parapeito e fachada, através de revestimento elástico.
Impermeabilização de arremate superior de parapeito e fachada, realizada através de revestimento elástico impermeabilizante cor cinza, aplicado com rolo em três demãos.
Insumo |  | Un |  | Descrição | Rend. | Preço unitário | Preço Insumo
mt28mic030b |  | kg |  | Revestimento elástico impermeabilizante cor cinza, composto de polímeros sintéticos em dispersão, cargas e pigmentos minerais e fibras. | 2.25 | 9.77 | 21.98
mo032 |  | h |  | Aplicador de produtos impermeabilizantes. | 0.135 | 22.85 | 3.08
mo070 |  | h |  | Ajudante de aplicador de produtos impermeabilizantes. | 0.135 | 17.94 | 2.42
|  | % |  | Custos diretos complementares | 2 | 27.48 | 0.55
Custo de manutenção decenal: R$ 3,92 nos primeiros 10 anos. | [5 empty] | Total: | 28.03