## Folha 1
NIF050 | m² |  | Impermeabilização de fachada de bloco cerâmico aparente, pedra natural, concreto ou argamassa, através de revestimento elástico.
Impermeabilização de fachada de bloco cerâmico aparente, pedra natural, concreto ou argamassa, realizada através de revestimento elástico impermeabilizante, à base de siloxanos e dissolventes orgânicos, aplicado em duas demãos com trincha ou rolo.
Insumo |  | Un |  | Descrição | Rend. | Preço unitário | Preço Insumo
mt28rco030 |  | kg |  | Revestimento elástico impermeabilizante, à base de siloxanos e dissolventes orgânicos, incolor, para aplicar sobre superfícies verticais realizadas com materiais absorventes, expostas à chuva. | 1 | 15.64 | 15.64
mo032 |  | h |  | Aplicador de produtos impermeabilizantes. | 0.133 | 21.83 | 2.9
mo070 |  | h |  | Ajudante de aplicador de produtos impermeabilizantes. | 0.133 | 17.19 | 2.29
|  | % |  | Custos diretos complementares | 2 | 20.83 | 0.42
Custo de manutenção decenal: R$ 2,98 nos primeiros 10 anos. | [5 empty] | Total: | 21.25