## Folha 1
NIJ050 | m |  | Vedação de junta de dilatação com banda elástica impermeável.
Vedação de junta de dilatação com banda elástica impermeável de elastômero termoplástico, cor cinza, de 150 mm de largura e 1 mm de espessura, colocada com sobreposições, fixada ao suporte através de adesivo de dois componentes à base de resina epóxi sem dissolventes, (rendimento: 1 kg/m), aplicado em duas camadas, a primeira camada antes da colocação da banda e a segunda camada depois da colocação da banda, deixando livre a zona da banda exposta ao movimento.
Insumo |  | Un |  | Descrição | Rend. | Preço unitário | Preço Insumo
mt09reh450a |  | kg |  | Adesivo de dois componentes à base de resina epóxi sem dissolventes, de endurecimento sem retração, impermeável à água, com alta resistência aos agentes químicos e a ciclos de gelo-degelo e apta para estar em contato com agua potável, para banda de vedação de juntas de movimento. | 1 | 25.91 | 25.91
mt09reh455a |  | m |  | Banda elástica impermeável de elastômero termoplástico, cor cinza, de 150 mm de largura e 1 mm de espessura, apta para estar em contato com agua potável, para vedação de juntas de movimento. | 1.1 | 16.65 | 18.32
mo032 |  | h |  | Aplicador de produtos impermeabilizantes. | 0.228 | 32.24 | 7.35
mo070 |  | h |  | Ajudante de aplicador de produtos impermeabilizantes. | 0.228 | 30.23 | 6.89
|  | % |  | Custos diretos complementares | 2 | 58.47 | 1.17
Custo de manutenção decenal: R$ 95,42 nos primeiros 10 anos. | [5 empty] | Total: | 59.64