## Folha 1
NIJ060 | m |  | Vedação de juntas de movimento com banda elástica de poliolefinas.
Vedação de juntas de movimento com banda de reforço flexível, de 125 mm de largura, fixada ao suporte através de adesivo bicomponente.
Insumo |  | Un |  | Descrição | Rend. | Preço unitário | Preço Insumo
mt15res060a |  | kg |  | Adesivo bicomponente, à base de uma dispersão acrílica sem dissolventes e pó de cimento, para a vedação de juntas. | 0.25 | 34.3 | 8.58
mt15res030a |  | m |  | Banda de reforço flexível, de 125 mm de largura e 0,3 mm de espessura, para vedação de juntas de movimento, fornecida em rolos de 30 m de comprimento. | 1.1 | 20.61 | 22.67
mo032 |  | h |  | Aplicador de produtos impermeabilizantes. | 0.262 | 22.85 | 5.99
mo070 |  | h |  | Ajudante de aplicador de produtos impermeabilizantes. | 0.262 | 17.94 | 4.7
|  | % |  | Custos diretos complementares | 2 | 41.94 | 0.84
Custo de manutenção decenal: R$ 68,45 nos primeiros 10 anos. | [5 empty] | Total: | 42.78