## Folha 1
NIM101 | m |  | Perfil de ventilação.
Perfil de ventilação de polipropileno de alta densidade para fixação de lâmina drenante nodular e arejamento da caixa de ar através de aberturas de ventilação, na face interior do muro em contato com o terreno.
Insumo |  | Un |  | Descrição | Rend. | Preço unitário | Preço Insumo
mt14baa020 |  | m |  | Perfil de ventilação, de polipropileno de alta densidade, para fixação de lâmina drenante nodular e ventilação da caixa de ar, na face interior do muro em contato com o terreno. | 1 | 7.91 | 7.91
mo032 |  | h |  | Aplicador de produtos impermeabilizantes. | 0.133 | 22.85 | 3.04
mo070 |  | h |  | Ajudante de aplicador de produtos impermeabilizantes. | 0.133 | 17.94 | 2.39
|  | % |  | Custos diretos complementares | 2 | 13.34 | 0.27
Custo de manutenção decenal: R$ 1,09 nos primeiros 10 anos. | [5 empty] | Total: | 13.61